## Pccr
Calibration Protocol
Calibration date |  | 2015-03-03 |  | Patm= | 100.812 | [kPa]
Time |  | 12pm
Ambient temperature | [°C] | 26 |  |  | Chamber 219 Pred
Atmospheric Pressure (Atmos UofI) | [kPa] | 100.812 |  |  | Raw data reading [V]
Processor |  | Yadira Padilla |  | 1 | 1.001 | 1.163 | 1.28 | 1.526 | 2.006 | 1.807 | 2.572
Location |  | Creative Thermal Solutions, Inc., Urbana, IL |  | 2 | 1.001 | 1.163 | 1.28 | 1.526 | 2.006 | 1.807 | 2.572
Building # |  | 2 |  | 3 | 1.001 | 1.163 | 1.28 | 1.526 | 2.006 | 1.806 | 2.571
Chamber |  | 219 |  | 4 | 1.001 | 1.163 | 1.28 | 1.526 | 2.006 | 1.806 | 2.571
Description of application |  | Pressure before reduction valve |  | 5 | 1.001 | 1.163 | 1.28 | 1.526 | 2.005 | 1.806 | 2.571
Project name |  | HC-Inc |  | 6 | 1.001 | 1.163 | 1.28 | 1.525 | 2.005 | 1.806 | 2.571
|  |  |  | 7 | 1.001 | 1.163 | 1.28 | 1.525 | 2.005 | 1.806 | 2.571
Calibration Standard / Reference used |  | Fluke pressure calibrator 717 1500G |  | 8 | 1.001 | 1.163 | 1.28 | 1.525 | 2.005 | 1.806 | 2.57
Calibration Device calibration date |  | 2015-02-13 |  | 9 | 1.001 | 1.163 | 1.28 | 1.525 | 2.005 | 1.806 | 2.57
Calibration Device calibration due date |  | 2016-02-29 |  | 10 | 1.001 | 1.163 | 1.28 | 1.525 | 2.005 | 1.806 | 2.57
|  |  |  | 11 | 1.001 | 1.163 | 1.28 | 1.525 | 2.004 | 1.806 | 2.57
Sensor Under Calibration Information (Tag) |  |  |  | 12 | 1.001 | 1.163 | 1.28 | 1.525 | 2.004 | 1.805 | 2.569
Variable |  | Pred |  | 13 | 1.001 | 1.163 | 1.28 | 1.525 | 2.004 | 1.805 | 2.569
Manufacturer |  | Rosemount |  | 14 | 1.001 | 1.163 | 1.28 | 1.525 | 2.004 | 1.805 | 2.569
Model |  | 115GP8s22B3 |  | 15 | 1.001 | 1.163 | 1.28 | 1.525 | 2.004 | 1.805 | 2.569
Range min | [psi] | 0 |  | 16 | 1.001 | 1.163 | 1.28 | 1.525 | 2.004 | 1.805 | 2.568
Range max | [psi] | 1000 |  | 17 | 1.001 | 1.163 | 1.279 | 1.525 | 2.003 | 1.805 | 2.568
Serial No |  | 2184768 |  | 18 | 1.001 | 1.163 | 1.28 | 1.524 | 2.003 | 1.805 | 2.568
Excitation / Supply | [VDC] | 45 max |  | 19 | 1.001 | 1.163 | 1.279 | 1.524 | 2.003 | 1.805 | 2.568
Output | [VDC] | 4-20 |  | 20 | 1.001 | 1.163 | 1.279 | 1.524 | 2.003 | 1.804 | 2.567
CTS Serial Number |  | 105335
Resistor | [Ω] | 249
Amplifier Information (if used) |  | N/A |  | 1 psi = 6.89475729 kPa
Description |  |  |  | AVG voltage [V] | 1.001 | 1.163 | 1.2799 | 1.5251 | 2.0045 | 1.8056 | 2.5697 | slope | intercept | 1724.0785 | -1726.8052
Manufacturer |  |  | Rferenece Standard gauge | Fluke reading [kPa] | 0 | 279.5 | 480.5 | 899 | 1726.5 | 1387.5 | 2705.5 | se(slope) | se(intercept) | 1.7684 | 3.0041
Model |  |  | Rferenece Standard abs. | Fluke reading + Patm [kPa] | 100.812 | 380.312 | 581.312 | 999.812 | 1827.312 | 1488.312 | 2806.312 | r2 | se(y) | 0.99999 | 2.3732
Range | [inH2O] |  | Reference info | Reference Standard range [psig] | 1500 | [6 empty] | F | df | 950450.4954 | 5
Serial No |  |  | Reference info | Pressure Accuracy is +/- 0.05% of full range | 0.05% | [6 empty] | ss reg | ss resid | 5353153.196 | 28.1611
Excitation / Supply | [VDC] |  |  | Reference Standard expanded uncertainty=2σ [kPa] using Type B | 5.1711 | 5.1711 | 5.1711 | 5.1711 | 5.1711 | 5.1711 | 5.1711
Output | [V] |  |  | Reference Uncertainty [kPa] = σ | 2.5855 | 2.5855 | 2.5855 | 2.5855 | 2.5855 | 2.5855 | 2.5855
CTS Serial Number | bar code |  | Calibration correlation [kPa - V]
|  |  | R2 | 0.99999
|  |  | y=mx+b | 1724.0785
|  |  | y=mx+b | -1726.8052
Calibation Pass Or Fail Criteria | 1) R2 > | 0.99 | Sensor range [psig] | 1000
| 2) Uncertainty ≤ | 0.15% | Sensor range [kPa] | 6894.7573
|  |  | Total reading per point | 20
Results |  |  | Freedom ⱴ | 19
| R2 | 0.99999 | t distribution at 95% confidence level | 2
y=mx+b | m | 1724.0785
y=mx+b | b | -1726.8052 |  | 1 | -1.0026 | 278.2981 | 480.0153 | 904.1387 | 1731.6964 | 1388.6047 | 2707.5248
| Calibration Pass /Fail ? | Pass |  | 2 | -1.0026 | 278.2981 | 480.0153 | 904.1387 | 1731.6964 | 1388.6047 | 2707.5248
|  |  |  | 3 | -1.0026 | 278.2981 | 480.0153 | 904.1387 | 1731.6964 | 1386.8807 | 2705.8007
Next calibration due | date | 2016-03-02 |  | 4 | -1.0026 | 278.2981 | 480.0153 | 904.1387 | 1731.6964 | 1386.8807 | 2705.8007
|  |  |  | 5 | -1.0026 | 278.2981 | 480.0153 | 904.1387 | 1729.9723 | 1386.8807 | 2705.8007
Aproved By |  | CTS WI 5.4 |  | 6 | -1.0026 | 278.2981 | 480.0153 | 902.4146 | 1729.9723 | 1386.8807 | 2705.8007
|  | Calibration Template: Pressure P & DP |  | 7 | -1.0026 | 278.2981 | 480.0153 | 902.4146 | 1729.9723 | 1386.8807 | 2705.8007
|  | Effective Date: 2/24/2015 |  | 8 | -1.0026 | 278.2981 | 480.0153 | 902.4146 | 1729.9723 | 1386.8807 | 2704.0767
|  | Version B |  | 9 | -1.0026 | 278.2981 | 480.0153 | 902.4146 | 1729.9723 | 1386.8807 | 2704.0767
|  | Approved by Debbie Smith, QMR |  | 10 | -1.0026 | 278.2981 | 480.0153 | 902.4146 | 1729.9723 | 1386.8807 | 2704.0767
|  |  |  | 11 | -1.0026 | 278.2981 | 480.0153 | 902.4146 | 1728.2482 | 1386.8807 | 2704.0767
|  |  |  | 12 | -1.0026 | 278.2981 | 480.0153 | 902.4146 | 1728.2482 | 1385.1566 | 2702.3526
|  |  |  | 13 | -1.0026 | 278.2981 | 480.0153 | 902.4146 | 1728.2482 | 1385.1566 | 2702.3526
|  |  |  | 14 | -1.0026 | 278.2981 | 480.0153 | 902.4146 | 1728.2482 | 1385.1566 | 2702.3526
|  |  |  | 15 | -1.0026 | 278.2981 | 480.0153 | 902.4146 | 1728.2482 | 1385.1566 | 2702.3526
|  |  |  | 16 | -1.0026 | 278.2981 | 480.0153 | 902.4146 | 1728.2482 | 1385.1566 | 2700.6285
|  |  |  | 17 | -1.0026 | 278.2981 | 478.2913 | 902.4146 | 1726.5241 | 1385.1566 | 2700.6285
|  |  |  | 18 | -1.0026 | 278.2981 | 480.0153 | 900.6905 | 1726.5241 | 1385.1566 | 2700.6285
|  |  |  | 19 | -1.0026 | 278.2981 | 478.2913 | 900.6905 | 1726.5241 | 1385.1566 | 2700.6285
|  |  |  | 20 | -1.0026 | 278.2981 | 478.2913 | 900.6905 | 1726.5241 | 1383.4325 | 2698.9044
|  |  |  | Average [kPa] | -1.0026 | 278.2981 | 479.7567 | 902.587 | 1729.1102 | 1386.191 | 2703.5594
|  |  |  | Range position [-] | -0.01454% | 4.036% | 6.958% | 13.09% | 25.08% | 20.11% | 39.21%
|  |  |  | Standard dev. [kPa] | 0 | 1.1664e-13 | 0.63161 | 1.1047 | 1.8125 | 1.2998 | 2.5078
|  |  |  | Standard dev. of the mean [kPa] | 0 | 2.6082e-14 | 0.14123 | 0.24701 | 0.4053 | 0.29065 | 0.56076
|  |  |  | Combined uncertainty [kPa] | 2.5855 | 2.5855 | 2.5894 | 2.5973 | 2.6171 | 2.6018 | 2.6456
|  |  |  | Expanded uncertainty wth 95% confidence [kPa] | 5.1711 | 5.1711 | 5.1788 | 5.1946 | 5.2342 | 5.2036 | 5.2913
|  |  |  | Percentage uncertaity over reading [-] | -515.8% | 1.858% | 1.079% | 0.5755% | 0.3027% | 0.3754% | 0.1957%
|  |  |  | Percentage uncertaity over full range [-] | 0.075% | 0.075% | 0.07511% | 0.07534% | 0.07592% | 0.07547% | 0.07674%
|  |  |  | Conclusion | Pass